## Смета
Заказчик:
Подрядчик:
Утверждаю:
_________________________________
ЛОКАЛЬНАЯ СМЕТА
Утепление дворового фасада и балконов 1-6 подъездов по адресу: г. Петропавловск-Камчатский ул.Вольского 22
Сметная стоимость: 4 793 467,66 руб.
№ | Шифр | Наименование работ | Ед. Изм. | Объем | Расход |  | Стоимость
|  |  |  | Цена | На единицу | Всего | На единицу | Всего
1 | ГЭСН 15-01-062-1 | Наружная облицовка поверхности стен в горизонтальном исполнении по металлическому каркасу (с его устройством): металлосайдингом с пароизоляционным слоем из пленки ЮТАФОЛ | 100 м2 поверхности облицовки | 9.696 |  |  | 168898.8892 | 1637643.6295
ТРУДОЗАТРАТЫ:
| 1 Разряд: 3,7 | Затраты труда рабочих-строителей ( K = 1,15 ) | чел.-ч | 255,26 | 162.587 | 1576.4436 | 41501.1447 | 402395.0989
| Итого: |  |  |  | 162.587 | 1576.4436 | 41501.1447 | 402395.0989
ЭКСПЛУАТАЦИЯ МАШИН И МЕХАНИЗМОВ ( K = 1,25 )
| 021141 | Краны на автомобильном ходу при работе на других видах строительства 10 т | маш.-ч | 1 198,62 | 0.3625 | 3.5148 | 434.4997 | 4212.9096
| 134041 | Шуруповерт | маш.-ч | 14,20 | 44.3625 | 430.1388 | 629.9475 | 6107.971
| 330206 | Дрели электрические | маш.-ч | 5,30 | 10.0625 | 97.566 | 53.3312 | 517.0998
| 331531 | Пила дисковая электрическая | маш.-ч | 4,16 | 4.975 | 48.2376 | 20.696 | 200.6684
| 400001 | Автомобили бортовые, грузоподъемность до 5 т | маш.-ч | 1 300,70 | 0.5 | 4.848 | 650.35 | 6305.7936
| Итого: | [5 empty] | 1788.8245 | 17344.4424
РАСХОД МАТЕРИАЛОВ
| 101-1691 | Шурупы-саморезы 4,2х16 мм | шт. | 3,10 | 2900 | 28118.4 | 8990 | 87167.04
| 101-2404 | Угол наружный, внутренний из оцинкованной стали с полимерным покрытием | п.м | 240,00 | 55 | 533.28 | 13200 | 127987.2
| 101-2405 | Начальная планка из оцинкованной стали с полимерным покрытием | п.м | 104,00 | 42 | 407.232 | 4368 | 42352.128
|  | Кронштейн выравнивающий стальной оцинкованный, высотой профиля (h) 200 мм, толщиной металла (t) 0,9 мм | шт. | 26,73 | 350 | 3393.6 | 9355.5 | 90710.928
| 101-2502 | Лента полиэтиленовая с липким слоем А50 | п.м | 30,85 | 70 | 678.72 | 2159.5 | 20938.512
|  | Анкер-болт 10х130 мм | шт. | 42,00 | 350 | 3393.6 | 14700 | 142531.2
| 101-4135 | Пленка пароизоляционная ЮТАФОЛ (3-х слойная полиэтиленовая с армированным слоем из полиэтиленовых полос) | м2 | 32,67 | 120 | 1163.52 | 3920.4 | 38012.1984
|  | Профиль направляющий П-L горизонт. осн 1,2 (40*40*3000) | м | 98,33 | 200 | 1939.2 | 19666 | 190681.536
|  | Профнастил оцинкованный С10-100-0,6 ГОСТ 24045-94 | м2 | 393,64 | 118 | 1144.128 | 46449.52 | 450374.5459
|  | Прокладки паронитовые 50*50*25 | шт. | 8,00 | 350 | 3393.6 | 2800 | 27148.8
| Итого: | [5 empty] | 125608.92 | 1217904.0883
2 | ГЭСН 26-01-039-1 | Изоляция покрытий и перекрытий изделиями из волокнистых и зернистых материалов насухо | 1 м3 изоляции | 90 |  |  | 11375.7638 | 1023818.7451
ТРУДОЗАТРАТЫ:
| 1 Разряд: 3,7 | Затраты труда рабочих-строителей ( K = 1,15 ) | чел.-ч | 255,26 | 12.167 | 1095.03 | 3105.6876 | 279511.8826
| Итого: |  |  |  | 12.167 | 1095.03 | 3105.6876 | 279511.8826
ЭКСПЛУАТАЦИЯ МАШИН И МЕХАНИЗМОВ ( K = 1,25 )
| 030403 | Лебедки электрические тяговым усилием 19,62 кН(2 т) | маш.-ч | 50,86 | 0.9375 | 84.375 | 47.6812 | 4291.3125
| 400001 | Автомобили бортовые, грузоподъемность до 5 т | маш.-ч | 1 300,70 | 0.75 | 67.5 | 975.525 | 87797.25
| Итого: | [5 empty] | 1023.2063 | 92088.5625
РАСХОД МАТЕРИАЛОВ
|  | Утеплитель БАЗАЛИТ | м3 | 6 418,50 | 1.02 | 91.8 | 6546.87 | 589218.3
|  | Дюбель тарельчатый | шт. | 10,00 | 70 | 6300 | 700 | 63000
| Итого: | [5 empty] | 7246.87 | 652218.3
3 | ГЭСН 15-01-070-1 | Облицовка: оконных проемов в наружных стенах откосной планкой из оцинкованной стали с полимерным покрытием с устройством водоотлива оконного из оцинкованной стали с полимерным покрытием ( фасад) | 1 м2 проемов | 146.7 |  |  | 1651.2828 | 242243.1923
ТРУДОЗАТРАТЫ:
| 1 Разряд: 3,7 | Затраты труда рабочих-строителей ( K = 1,15 ) | чел.-ч | 255,26 | 1.7825 | 261.4928 | 454.992 | 66747.3319
| Итого: |  |  |  | 1.7825 | 261.4928 | 454.992 | 66747.3319
ЭКСПЛУАТАЦИЯ МАШИН И МЕХАНИЗМОВ ( K = 1,25 )
| 134041 | Шуруповерт | маш.-ч | 14,20 | 0.175 | 25.6725 | 2.485 | 364.5495
| 331531 | Пила дисковая электрическая | маш.-ч | 4,16 | 0.05 | 7.335 | 0.208 | 30.5136
| Итого: | [5 empty] | 2.693 | 395.0631
РАСХОД МАТЕРИАЛОВ
| 101-1691 | Шурупы-саморезы 4,2х16 мм | шт. | 3,10 | 16 | 2347.2 | 49.6 | 7276.32
| 101-2410 | Откосная планка шириной 250 мм из оцинкованной стали с полимерным покрытием | п.м | 200,00 | 2.1 | 308.07 | 420 | 61614
| 101-2411 | Водоотлив оконный шириной планки 250 мм из оцинкованной стали с полимерным покрытием | п.м | 333,33 | 0.66 | 96.822 | 219.9978 | 32273.6773
|  | Уголок из оцинкованной стали с полимерным покрытием( 60*60) | м.п. | 240,00 | 2.1 | 308.07 | 504 | 73936.8
| Итого: | [5 empty] | 1193.5978 | 175100.7973
4 | ГЭСН 15-01-070-1 | Облицовка: оконных проемов в наружных стенах откосной планкой из оцинкованной стали с полимерным покрытием с устройством водоотлива оконного из оцинкованной стали с полимерным покрытием ( балконы ) | 1 м2 проемов | 308.1 |  |  | 1953.645 | 601918.0361
ТРУДОЗАТРАТЫ:
| 1 Разряд: 3,7 | Затраты труда рабочих-строителей ( K = 1,15 ) | чел.-ч | 255,26 | 1.7825 | 549.1883 | 454.992 | 140183.0468
| Итого: |  |  |  | 1.7825 | 549.1883 | 454.992 | 140183.0468
ЭКСПЛУАТАЦИЯ МАШИН И МЕХАНИЗМОВ ( K = 1,25 )
| 134041 | Шуруповерт | маш.-ч | 14,20 | 0.175 | 53.9175 | 2.485 | 765.6285
| 331531 | Пила дисковая электрическая | маш.-ч | 4,16 | 0.05 | 15.405 | 0.208 | 64.0848
| Итого: | [5 empty] | 2.693 | 829.7133
РАСХОД МАТЕРИАЛОВ
| 101-1691 | Шурупы-саморезы 4,2х16 мм | шт. | 3,10 | 16 | 4929.6 | 49.6 | 15281.76
|  | Откосная планка шириной 440 мм из оцинкованной стали с полимерным покрытием | п.м | 340,00 | 2.1 | 647.01 | 714 | 219983.4
|  | Водоотлив оконный шириной планки 440 мм из оцинкованной стали с полимерным покрытием | п.м | 346,00 | 0.66 | 203.346 | 228.36 | 70357.716
|  | Уголок из оцинкованной стали с полимерным покрытием( 60*60) | м.п. | 240,00 | 2.1 | 647.01 | 504 | 155282.4
| Итого: | [5 empty] | 1495.96 | 460905.276
5 | ГЭСН 08-07-001-2 | Установка и разборка наружных инвентарных лесов высотой до 16 м: трубчатых для прочих отделочных работ | 100 м2 вертикальной проекции для наружных лесов | 17.19 |  |  | 15012.8574 | 258071.0183
ТРУДОЗАТРАТЫ:
| 1 Разряд: 3,1 | Затраты труда рабочих-строителей ( K = 1,15 ) | чел.-ч | 235,37 | 50.025 | 859.9298 | 11774.1341 | 202397.3656
| Итого: |  |  |  | 50.025 | 859.9298 | 11774.1341 | 202397.3656
ЭКСПЛУАТАЦИЯ МАШИН И МЕХАНИЗМОВ ( K = 1,25 )
| 400001 | Автомобили бортовые, грузоподъемность до 5 т | маш.-ч | 1 300,70 | 0.0875 | 1.5041 | 113.8113 | 1956.4154
| Итого: | [5 empty] | 113.8113 | 1956.4154
РАСХОД МАТЕРИАЛОВ
| 101-2594 | Детали деревянные лесов из пиломатериалов хвойных пород | м3 | 13 500,00 | 0.009 | 0.15471 | 121.5 | 2088.585
| 101-2595 | Детали стальных трубчатых лесов, укомплектованные пробками, крючками и хомутами, окрашенные | т | 55 000,00 | 0.035 | 0.60165 | 1925 | 33090.75
| 203-0514 | Щиты настила | м2 | 317,18 | 3.4 | 58.446 | 1078.412 | 18537.9023
| Итого: | [5 empty] | 3124.912 | 53717.2373
6 | ГЭСН 09-05-006-1 | Резка стального профилированного настила | 1 м реза | 1932 |  |  | 101.3138 | 195738.2809
ТРУДОЗАТРАТЫ:
| 1 Разряд: 3,4 | Затраты труда рабочих-строителей ( K = 1,15 ) | чел.-ч | 245,31 | 0.391 | 755.412 | 95.9162 | 185310.1177
| Итого: |  |  |  | 0.391 | 755.412 | 95.9162 | 185310.1177
ЭКСПЛУАТАЦИЯ МАШИН И МЕХАНИЗМОВ ( K = 1,25 )
| 330302 | Машины шлифовальные угловые | маш.-ч | 12,00 | 0.3875 | 748.65 | 4.65 | 8983.8
| Итого: | [5 empty] | 4.65 | 8983.8
РАСХОД МАТЕРИАЛОВ
| ВСН 434-88 табл. 17 | диски отрезные 125*30*1,2 | шт. | 26,70 | 0.028 | 54.096 | 0.7476 | 1444.3632
| Итого: | [5 empty] | 0.7476 | 1444.3632
7 | ГЭСН 46-08-022-1 | Гидроизоляция полиуретановым герметиком без уплотнения пенополиэтиленовым прокладочным шнуром: горизонтальных швов | 100 м | 0.87 |  |  | 7258.4465 | 6314.8485
ТРУДОЗАТРАТЫ:
| 1 Разряд: 3 | Затраты труда рабочих-строителей | чел.-ч | 232,05 | 7.19 | 6.2553 | 1668.4395 | 1451.5424
| Итого: |  |  |  | 7.19 | 6.2553 | 1668.4395 | 1451.5424
ЭКСПЛУАТАЦИЯ МАШИН И МЕХАНИЗМОВ
| 91.14.02-001 | Автомобили бортовые, грузоподъемность: до 5 т | маш.-ч | 1 300,70 | 0.01 | 0.0087 | 13.007 | 11.3161
| Итого: | [5 empty] | 13.007 | 11.3161
РАСХОД МАТЕРИАЛОВ
| 14.5.01.06 | Герметик полиуретановый | кг | 286,00 | 19.5 | 16.965 | 5577 | 4851.99
| Итого: | [5 empty] | 5577 | 4851.99
8 | ГЭСН 12-01-010-01 | Устройство мелких покрытий (брандмауэры, парапеты, свесы и т.п.) из листовой оцинкованной стали | 100 м2 | 0.324 |  |  | 96928.0154 | 31404.677
ТРУДОЗАТРАТЫ:
| 1 Разряд: 3 | Затраты труда рабочих-строителей ( K = 1,15 ) | чел.-ч | 232,05 | 129.6625 | 42.0106 | 30088.1831 | 9748.5713
| Итого: |  |  |  | 129.6625 | 42.0106 | 30088.1831 | 9748.5713
ЭКСПЛУАТАЦИЯ МАШИН И МЕХАНИЗМОВ ( K = 1,25 )
| 91.05.01-017 | Краны башенные, грузоподъемность 8 т | маш.-ч | 2 149,46 | 0.25 | 0.081 | 537.365 | 174.1063
| 91.14.02-001 | Автомобили бортовые, грузоподъемность: до 5 т | маш.-ч | 1 300,70 | 0.0875 | 0.02835 | 113.8113 | 36.8748
| Итого: | [5 empty] | 651.1762 | 210.9811
РАСХОД МАТЕРИАЛОВ
|  | Анкер клиновой 6*40 | шт | 16,00 | 666.666 | 215.9998 | 10666.656 | 3455.9965
| 08.3.05.05-0053 | Сталь листовая оцинкованная толщиной листа: 0,5 | т | 71 000,00 | 0.782 | 0.25337 | 55522 | 17989.128
| Итого: | [5 empty] | 66188.656 | 21445.1245
9 | ГЭСНр 58-3-1 | Разборка мелких покрытий и обделок из листовой стали: поясков, сандриков, желобов, отливов, свесов и т.п. | 100 м труб и покрытий | 3.03 |  |  | 1811.0772 | 5487.5639
ТРУДОЗАТРАТЫ:
| 1 Разряд: 2 | Затраты труда рабочих-строителей | чел.-ч | 198,90 | 9.1 | 27.573 | 1809.99 | 5484.2697
| Итого: |  |  |  | 9.1 | 27.573 | 1809.99 | 5484.2697
ЭКСПЛУАТАЦИЯ МАШИН И МЕХАНИЗМОВ
| 030401 | Лебедки электрические, тяговым усилием до 5,79(0,59) кН(т) | маш.-ч | 9,06 | 0.12 | 0.3636 | 1.0872 | 3.2942
| Итого: | [5 empty] | 1.0872 | 3.2942
[7 empty] | Стоимость | Зарплата
|  | Итого прямых затрат |  |  |  |  | 4002639.9916 | 1318046.1164
|  | Накладные расходы | 50 | % |  |  |  | 659023.0582
|  | Сметная прибыль | 10 | % |  |  |  | 131804.6116
|  | Итого: |  |  |  |  | 4793467.6614 | 2108873.7863
|  | ВСЕГО ПО СМЕТЕ |  |  |  |  | 4793467.6614